## koszt inw-drog
PRZEDMIAR ROBÓT
BUDOWY ZJAZDU PUBLICZNEGO Z DROGI WOJEWÓDZKIEJ NR 627
DO DZIAŁKI NR EWID. 3830/6 PRZY UL. MAŁKIŃSKIEJ W M. OSTRÓW MAZOWIECKA
Lp. | Numer SST | Opis robót | Jedn. obm. | Ilość jednostek
1 | 2 | 3 | 4 | 5
1 | D-01.01.01 | Roboty pomiarowe przy powierzchniowych robotach ziemnych, trasa drogi w terenie równinnym wraz z wykonaniem geodezyjnej inwentaryzacji powykonawczej | kpl. | 1
2 | D-02.01.01 | Mechaniczne zdjęcie warstwy humusu grubości do 10 cm wraz z transportem urobku na zwałkę na odległość, którą określi Wykonawca | m2 | 55
3 | D-02.01.01 | Mechaniczne wykonanie wykopów w gruncie kat. III wraz z transportem urobku na odkład na odległość, którą określi Wykonawca | m3 | 18.9
4 | D-06.04.01 | Odmulenie istniejącego rowu przydrożnego o przekroju trapezowym wraz z profilowaniem dna i skarp 1:1 przy grubości namułu do 20 cm na odcinku po 10 mb z każdej strony przepustu wraz z wywozem urobku na odległość, którą określi Wykonawca | mb | 20
5 | D-03.01.01 | Wykonanie fundamentu żelbetowego pod przepust wraz z wykonaniem deskowania i zbrojenia oraz wykonanie podsypki żwirowej | m3 | 0.9
6 | D-03.01.01 | Wykonanie przepustu pod zjazdem z rur PE-HD SN8 o średnicy 50 cm układanych na ławie żwirowej wraz z pachami żwirowymi, całość na podsypce żwirowej | mb | 10
7 | D-03.01.01 | Wykonanie ścianek czołowych z betonu C 20/25 dla przepustu z rur PE-HD SN8 f 50 cm (2 sztuk) wraz z wykonaniem deskowania, zbrojenia i izolacji ścian lepikiem | m3 | 1.08
8 | D-08.01.01 | Ustawienie krawężników betonowych wtopionych o wymiarach 15x30 cm na podsypce cementowo-piaskowej wraz z wykonaniem ław z oporem z betonu C 8/10 | mb | 44.85
9 | D-04.01.01 | Profilowanie i zagęszczanie podłoża pod warstwy konstrukcyjne zjazdu wykonane mechanicznie | m2 | 73
10 | D-04.02.01 | Wykonanie warstwy odsączającej z podsypki piaskowej na poszerzeniu drogi, grubość warstwy po zagęszczeniu 10 cm | m2 | 55.5
11 | D-04.04.02 | Wykonanie podbudowy z kruszywa łamanego stabilizowanego mechanicznie, grubość warstwy po zagęszczeniu 25 cm | m2 | 55.5
12 | D-05.03.23 | Wykonanie nawierzchni zjazdu publicznego z kostki brukowej kolorowej gr. 8 cm, układanej na podsypce cementowo-piaskowej grubości 3 cm, spoiny wypełniane piaskiem | m2 | 55.5
13 | D-06.03.01 | Wykonanie poboczy z kruszywa naturalnego (pospółki żwirowej) stabilizowanego mechanicznie, grubość warstwy po zagęszczeniu 15 cm | m3 | 2.6
14 | D-07.01.01 | Wdrożeniem czasowej organizacji ruchu w terenie na czas prowadzenia robót związanych z budową zjazdu | kpl. | 1
15 | WYCENA WŁASNA | Oczyszczenie terenu budowy z resztek gruzu, śmieci wraz z zebraniem i wywozem na odległość, którą określi Wykonawca | kpl. | 1