## ofertowy
KOSZTORYS OFERTOWY
PRZEBUDOWA SIECI TELEKOMUNIKACYJNEJ W RAMACH PROJEKTU BUDOWY ULICY GOSIEWSKIEGO W M. OSTRÓW MAZOWIECKA
Branża telekomunikacyjna
Poz. | Wyszczególnienie elementów rozliczeniowych (Opis robót i obliczenie ich ilości) | Jednostka |  | Cena jednostkowa | Wartość pozycji
|  | Nazwa | Ilość
1 | 3 | 4 | 5 | 6 | 7
1 | Zabezpieczenie sieci telekomunikacyjnej doziemnej
1.1 | Zabezpieczenie istniejących kabli telekomunikacyjnych rurami ochronnymi dwudzielnymi o śr. do 110 mm - analogia | m | 54
2 | Budowa linii napowietrznych
2.1 | Montaż i ustawienie słupów pojedynczych żelbetowych z jedną belką ustojową w terenie płaskim, długość słupa 8.5 m, kategoria gruntu III | szt | 1
2.2 | Montaż uziomów szpilkowych miedziowanych metodą udarową w gruncie kat. III , na głębokość 3m. | szt | 1
2.3 | Montaż osprzętu do podwieszania kabli nadziemnych na podbudowie słupowej, podbudowa żelbetowa, wspornik przelotowy | szt | 1
2.4 | Zawieszanie kabli nadziemnych na podbudowie słupowej, podnoszenie z ziemi, kabel ósemkowy o średnicy zewnętrznej do 15 mm | m | 52
2.5 | Przełożenie kabli nadziemnych na podbudowie słupowej, podnoszenie z ziemi, kabel ósemkowy o średnicy zewnętrznej do 15 mm- analogia | m | 24
2.6 | Montaż złączy w kanalizacji lub napowietrznych z odtworzeniem powłoki na kablach RPX | szt | 3
2.7 | Pomiary końcowe prądem stałym kabla o 2 parach - ekstrapolacja | odcinek | 3
3 | Likwidacja linii napowietrznych
3.1 | Likwidacja słupów pojedynczych żelbetowych z jedną belką ustojową w terenie płaskim, długość słupa 8.5 m, kategoria gruntu III - analogia | szt | 1
3.2 | Demontaż osprzętu do podwieszania kabli nadziemnych na podbudowie słupowej, podbudowa żelbetowa, wspornik przelotowy - analogia | szt | 4
3.3 | Zdemontowanie przewodów zawieszonych w miejscach wewnętrznych poprzeczników w terenie bez przeszkód, 1 szt. x Fi 4 mm | km | 0.101
* | Zestawienie kabli
298 | Kable telekomunikacyjne XzTKMXpwn, 3x2x0,5 mm | m | 62.4
RAZEM (netto):
PODATEK VAT 23 %:
CENA OFERTOWA (brutto):

## przedmiar
PRZEDMIAR
PRZEBUDOWA SIECI TELEKOMUNIKACYJNEJ W RAMACH PROJEKTU BUDOWY ULICY GOSIEWSKIEGO W M. OSTRÓW MAZOWIECKA
Branża telekomunikacyjna
Poz. | Wyszczególnienie elementów rozliczeniowych (Opis robót i obliczenie ich ilości) | Jednostka
|  | Nazwa | Ilość
1 | 3 | 4 | 5
1 | Zabezpieczenie sieci telekomunikacyjnej doziemnej
1.1 | Zabezpieczenie istniejących kabli telekomunikacyjnych rurami ochronnymi dwudzielnymi o śr. do 110 mm - analogia | m | 54
2 | Budowa linii napowietrznych
2.1 | Montaż i ustawienie słupów pojedynczych żelbetowych z jedną belką ustojową w terenie płaskim, długość słupa 8.5 m, kategoria gruntu III | szt | 1
2.2 | Montaż uziomów szpilkowych miedziowanych metodą udarową w gruncie kat. III , na głębokość 3m. | szt | 1
2.3 | Montaż osprzętu do podwieszania kabli nadziemnych na podbudowie słupowej, podbudowa żelbetowa, wspornik przelotowy | szt | 1
2.4 | Zawieszanie kabli nadziemnych na podbudowie słupowej, podnoszenie z ziemi, kabel ósemkowy o średnicy zewnętrznej do 15 mm | m | 52
2.5 | Przełożenie kabli nadziemnych na podbudowie słupowej, podnoszenie z ziemi, kabel ósemkowy o średnicy zewnętrznej do 15 mm- analogia | m | 24
2.6 | Montaż złączy w kanalizacji lub napowietrznych z odtworzeniem powłoki na kablach RPX | szt | 3
2.7 | Pomiary końcowe prądem stałym kabla o 2 parach - ekstrapolacja | odcinek | 3
3 | Likwidacja linii napowietrznych
3.1 | Likwidacja słupów pojedynczych żelbetowych z jedną belką ustojową w terenie płaskim, długość słupa 8.5 m, kategoria gruntu III - analogia | szt | 1
3.2 | Demontaż osprzętu do podwieszania kabli nadziemnych na podbudowie słupowej, podbudowa żelbetowa, wspornik przelotowy - analogia | szt | 4
3.3 | Zdemontowanie przewodów zawieszonych w miejscach wewnętrznych poprzeczników w terenie bez przeszkód, 1 szt. x Fi 4 mm | km | 0.101
* | Zestawienie kabli
298 | Kable telekomunikacyjne XzTKMXpwn, 3x2x0,5 mm | m | 62.4